## Sheet1
产品图片
| FS0043系列 | FS0043系列
显指80
英文名 | Koey-T | Koey-T
主销区域 | 国外-已更新 | 国外-（待实测提供数据）
产品型号 | TL9043-J04-W | TL9043-J04-W
安装方式 | 桌面台灯 | 桌面台灯
产品功能说明 | 触摸上下调光调色+24G存在 +遥控调光调色温 | 触摸上下调光调色+24G存在 +遥控调光调色温
尺寸 Size | （355-470）*745*900mm | （355-470）*745*900mm
输入电压及频率 Input Power | AC200-240/50Hz | AC200-240/50Hz
光效 Power Factor | 90lm/w | 90lm/w
输入功率 Input Power | 50W | 50W
亮度比 Luminous ratio | Indirect ↑65% Direct ↓35% | Indirect ↑65% Direct ↓35%
功率因素 Power Factor | ＞0.9 | ＞0.9
产品颜色 Housing Color | 白色（H3-W561） | 白色（H3-W561）
总亮度 Luminous | 4500lm | 4500lm
亮度 Luminous Flux | Indirect ↑ 2925lm Direct ↓1575lm | Indirect ↑ 2925lm Direct ↓1575lm
显色指数 CRI | 98 | ≤80
眩光指数 UGR | /// | ///
调光方式 Dimming type | Touch dimmer/Motion Sensor/ CCT Dimming/remote dimming | Touch dimmer/Motion Sensor/ CCT Dimming/remote dimming
灯珠工作寿命 Working Lifetime(Hour) | ≥60000 H | ≥60000 H
产品材料 Lamp Body Material | Aluminum | Aluminum
色温 Color Temperature | 3000K-5700K | 3000K-5700K
IP等级 Protection Level | IP40 | IP40
工作温度 Working Temperature | 0°C~40°C | 0°C~40°C
适用范围 Application | Reading room | Reading room
灯珠品牌 Light Source | Bridgelux | Bridgelux
认证 Certification | CCC/CE/ROHS/FCC | CCC/CE/ROHS/FCC
表面处理 Surface Finished | Powder painting | Powder painting
特色 Feature | Fashion brief | Fashion brief
角度 Beam angle | Indirect↑105°；Direct↓ 89° | Indirect↑105°；Direct↓ 89°
质保年限 warranty | 3years/5years | 3years/5years
包装尺寸 Packaging size | 967*327*180mm | 967*327*180mm
出线长度 Outlet length | 1.8米 | 1.8米
国内参数
型号 | TL9043-J04-W | TL9043-J04-W
功率 | 50W | 50W
色温 Color Temperature | 3000K-5700K | 3000K-5700K
UGR | /// | ///
显色指数-CRI | 98 | ≤80
蓝光等级 | RG0 | RG0
灯珠寿命 | ≥60000 H | ≥60000 H
使用面积 | 8㎡（500lux） 12㎡（300Lux） | 8㎡（500lux） 12㎡（300Lux）
调光方式 | 触摸上下调光调色+24G存在 +遥控调光调色温 | 触摸上下调光调色+24G存在 +遥控调光调色温
总光通量 | 4500lm | 4500lm
上下光通量 | Indirect ↑ 2925lm Direct ↓1575lm | Indirect ↑ 2925lm Direct ↓1575lm
发光比例 | Indirect ↑65% Direct ↓35% | Indirect ↑65% Direct ↓35%
发光方式 | 直发光 | 直发光
LED品牌 | Bridgelux | Bridgelux
证书 | CCC/CE/ROHS/FCC | CCC/CE/ROHS/FCC
颜色 | 白色 | 白色
材质 | 航空铝 | 航空铝
高度 | 900mm | 900mm
辅助参数
电源内外置说明 | 外置 | 外置
是否有光感 | 无 | 无
是否有人感 | 是 | 是
能否上下独立控制 | 是 | 是
电源品牌 | 格正 | 格正
总灯珠数量 | 168 | 168
上下灯珠数量 | ↑104PCS （2835） ↓64PCS (2835) | ↑104PCS （2835） ↓64PCS (2835)
上下功率比 | ↑30W ↓20W | ↑30W ↓20W
噪声水平 | 30cm＜25 dB | 30cm＜25 dB
桌面平均照度（60*1200cm）国标
中心照度
照度均匀度Uo （最低除以平均值）
均匀度国标 （最高除以最低值）
净重
毛重