## Sheet1
产品图片
| FS0049系列 NEW | FS0049系列 NEW | FS0049系列 NEW
英文名 | Lega-C | Lega-C | Lega-C
主销区域 | 国外-已更新 | 国外-（待实测提供数据） | 国外-（待实测提供数据）
产品型号 | BR-FS0049-180W-F10 | BR-FS0049-180W-F10 | BR-FS0049-150W-F10
安装方式 | 分杆 | 分杆 | 分杆
产品功能说明 | 旋钮上下独立调光+人感光感 | 旋钮上下独立调光+人感光感 | 旋钮上下独立调光+人感光感
尺寸 Size | 1000*335*1953mm | 1000*335*1953mm | 1000*335*1953mm
输入电压及频率 Input Power | AC200-240/50Hz | AC200-240/50Hz | AC200-240/50Hz
光效 Power Factor | 95lm/w | 130lm/w | 130lm/w
输入功率 Input Power | 180W | 180W | 150W
亮度比 Luminous ratio | Indirect ↑ 80% Direct ↓ 20% | Indirect ↑ 80% Direct ↓ 20% | Indirect ↑ 75% Direct ↓ 25%
功率因素 Power Factor | ＞0.9 | ＞0.9 | ＞0.9
产品颜色 Housing Color | H3-W561 （Ral7038A/black available) | H3-W561 （Ral7038A/black available) | H3-W561 （Ral7038A/black available)
总亮度 Luminous | 17100lm | 23400lm | 19500lm
亮度 Luminous Flux | Indirect ↑13680lm Direct ↓3420lm | Indirect ↑18700lm Direct ↓4700lm | Indirect ↑14600lm Direct ↓4900lm
显色指数 CRI | 98 | ≥80 | ≥80
眩光指数 UGR | ＜12 | ＜13 | ＜16
调光方式 Dimming type | Knob+Touch dimming Motion Sensor/Daylight Sensor | Knob+Touch dimming Motion Sensor/Daylight Sensor | Knob+Touch dimming Motion Sensor/Daylight Sensor
灯珠工作寿命 Working Lifetime(Hour) | ≥60000 H | ≥36000 H | ≥36000 H
产品材料 Lamp Body Material | Aluminum | Aluminum | Aluminum
色温 Color Temperature | 3000K/4000K/6000K | 3000K/4000K/6000K | 3000K/4000K/6000K
IP等级 Protection Level | IP40 | IP40 | IP40
工作温度 Working Temperature | 0°C~40°C | 0°C~40°C | 0°C~40°C
适用范围 Application | office/conference room/reception | office/conference room/reception | office/conference room/reception
灯珠品牌 Light Source | Bridgelux | SMD2835-Everlight | SMD2835-Everlight
认证 Certification | CCC/CE/ROHS/FCC | CCC/CE/ROHS/FCC | CCC/CE/ROHS/FCC
表面处理 Surface Finished | Powder painting | Powder painting | Powder painting
特色 Feature | Fashion brief | Fashion brief | Fashion brief
角度 Beam angle | Indirect↑ 112°；Direct↓ 82° | Indirect↑ 112°；Direct↓ 82° | Indirect↑ 112°；Direct↓ 82°
质保年限 warranty | 3years/5years | 3years/5years | 3years/5years
包装尺寸 Packaging size | 1127*457*143 mm | 1127*457*143 mm | 1127*457*143 mm
出线长度 Outlet length | 1.8m | 1.8m | 1.8m
国内参数
型号
功率
色温 Color Temperature
UGR
显色指数-CRI
蓝光等级
灯珠寿命
使用面积
调光方式
总光通量
上下光通量
发光比例
发光方式
LED品牌
证书
颜色
材质
高度
辅助参数
电源内外置说明
CQS
是否有光感
是否有人感
能否上下独立控制
电源品牌
总灯珠数量
上下灯珠数量
上下功率比
噪声水平
桌面平均照度（50x70cm）国标
中心照度
照度均匀度Uo （最低除以平均值）
均匀度国标 （最高除以最低值）
净重
毛重