## Sheet1
产品图片
FS0030系列-New
英文名 | Mori-C
主销区域 | 国外-已更新
产品型号 | BR-FS2530-100W-F10
安装方式 | 分杆
产品功能说明 | 触摸上下独立调光+人感光感
尺寸 Size | 620*320*1966mm
输入电压及频率 Input Power | AC200-240/50Hz
光效 Power Factor | 120lm/w
输入功率 Input Power | 100W
亮度比 Luminous ratio | Indirect ↑ 75% Direct ↓ 25%
功率因素 Power Factor | ＞0.9
产品颜色 Housing Color | H3-W561 （Ral7038A/black available)
总亮度 Luminous | 12000lm
亮度 Luminous Flux | Indirect ↑9000m Direct ↓ 3000lm
显色指数 CRI | ≥80
眩光指数 UGR | ＜13
调光方式 Dimming type | Touch dimmer/Daylight sensor/Motion Sensor
灯珠工作寿命 Working Lifetime(Hour) | ≥36000 H
产品材料 Lamp Body Material | Aluminum
色温 Color Temperature | 3000K/4000K/6000K
IP等级 Protection Level | IP40
工作温度 Working Temperature | 0°C~40°C
适用范围 Application | office/conference room/reception
灯珠品牌 Light Source | SMD2835-LUMILEDS
认证 Certification | CCC/CE/ROHS/FCC
表面处理 Surface Finished | Powder painting
特色 Feature | Fashion brief
角度 Beam angle | Indirect↑ 111°；Direct↓ 77°
质保年限 warranty | 3years/5years
包装尺寸 Packaging size | 1087*502*110mm
出线长度 Outlet length | 1.8m