## Sheet1
产品图片
| FS0006系列 | FS0006系列
英文名 | Natash-S | Natash-S
主销区域 | 国外-已更新 | 国外-已更新
产品型号 | BR-FS0006-120W-F02 | BR-FS0006-120W-I02
安装方式 | 直杆 | 直杆
产品功能说明 | 触摸上下独立调光+人感光感 | 触摸上下独立调光色温+ 人感光感
尺寸 Size | 2084*334*1980mm | 2084*334*1980mm
输入电压及频率 Input Power | AC200-240/50Hz | AC200-240/50Hz
光效 Power Factor | 135lm/w | 135lm/w
输入功率 Input Power | 120W | 120W
亮度比 Luminous ratio | Indirect ↑ 72% Direct ↓ 28% | Indirect ↑ 72% Direct ↓ 28%
功率因素 Power Factor | ＞0.9 | ＞0.9
产品颜色 Housing Color | RAL7038A （white/black available) | RAL7038A （white/black available)
总亮度 Luminous | 16200lm | 16200lm
亮度 Luminous Flux | Indirect ↑ 11664 lm Direct ↓ 4536 lm | Indirect ↑ 11664 lm Direct ↓ 4536 lm
显色指数 CRI | ≥80 | ≥80
眩光指数 UGR | ＜5 | ＜5
调光方式 Dimming type | Touch dimmer/Daylight sensor/Motion Sensor | Touch dimmer/Daylight sensor/Motion Sensor/CCT Dimming
灯珠工作寿命 Working Lifetime(Hour) | ≥36000 H | ≥36000 H
产品材料 Lamp Body Material | Aluminum | Aluminum
色温 Color Temperature | 3000K/4000K/5000K/6000K | 3000K-6000K
IP等级 Protection Level | IP40 | IP40
工作温度 Working Temperature | 0°C~40°C | 0°C~40°C
适用范围 Application | office/conference room/reception | office/conference room/reception
灯珠品牌 Light Source | ↑SMD2835-Everlight； ↓SMD3030-Philips | ↑SMD2835-Everlight； ↓SMD3030-Yuanke
认证 Certification | CE/ROHS/FCC | CE/ROHS/FCC
表面处理 Surface Finished | Powder painting | Powder painting
特色 Feature | Fashion brief | Fashion brief
角度 Beam angle | Indirect↑ 113°；Direct↓ 56° | Indirect↑ 113°；Direct↓ 56°
质保年限 warranty | 3years/5years | 3years/5years
包装尺寸 Packaging size | 2114*305*159mm | 2114*305*159mm
出线长度 Outlet length | 1.8m | 1.8m
国内参数
型号 | BR-FS0006-120W-F02 | BR-FS0006-120W-I02
功率 | 120W | 120W
色温 Color Temperature | 3000K/4000K/5000K/6000K | 3000K-6000K
UGR | ＜5 | ＜5
显色指数-CRI | ≥80 | ≥80
蓝光等级 | RG2 | RG2
灯珠寿命 | ≥36000 H | ≥36000 H
使用面积 | 29㎡（500lux） 46㎡（300Lux） | 29㎡（500lux） 46㎡（300Lux）
调光方式 | 触摸上下独立调光+人感光感 | 触摸上下独立调光色温+ 人感光感
总光通量 | 16200lm | 16200lm
上下光通量 | Indirect ↑ 11664 lm Direct ↓ 4536 lm | Indirect ↑ 11664 lm Direct ↓ 4536 lm
发光比例 | Indirect ↑ 72% Direct ↓ 28% | Indirect ↑ 72% Direct ↓ 28%
发光方式 | 直发光 | 直发光
LED品牌 | ↑SMD2835-Everlight； ↓SMD3030-Philips | ↑SMD2835-Everlight； ↓SMD3030-Yuanke
证书 | CE/ROHS/FCC | CE/ROHS/FCC
颜色 | 银灰/白色/定制 | 银灰/白色/定制
材质 | 航空铝 | 航空铝
高度 | 1980mm | 1980mm
辅助参数
电源内外置说明 | 内置 | 内置
CQS
是否有光感 | 有 | 有
是否有人感 | 有 | 有
能否上下独立控制 | 是 | 是
电源品牌 | 柏科（BOKE） | 柏科（BOKE）
总灯珠数量 | 528 | 960
上下灯珠数量 | ↑432 PCS （2835） ↓96 PCS （3030） | ↑432*2 PCS （2835） ↓96 PCS （3030）
上下功率比 | ↑80 W ↓40W | ↑80 W ↓40W
噪声水平 | 30cm＜25 dB | 30cm＜25 dB
桌面平均照度（50x70cm）国标
中心照度
照度均匀度Uo （最低除以平均值）
均匀度国标 （最高除以最低值）
净重
毛重